## Feuil1
Estimation d'une épaisseur suffisante d'isolant (sauf toiture inversée)
version 2015
Valeur U maximale souhaitée : | 0.24 | W/(m²K)
Nature de l'isolant :
l i de l'isolant: | 0.04 | W/(mK)
Résistance thermique partielle à obtenir : | 4.1667 | m²K/W
Epaisseur d'isolant nécessaire : | 16.6667 | cm
Estimation d'une épaisseur suffisante d'isolant sur la toiture inversée
Valeur U maximale souhaitée : | 0.24 | W/(m²K)
Nature de l'isolant :
l i de l'isolant: | 0.035 | W/(mK)
Résistance thermique partielle à obtenir : | 4.1667 | m²K/W
Epaisseur d'isolant nécessaire : | 18.2292 | cm
Pour enregistrer vos données dans |  | Pour imprimer cette feuille sur votre
un fichier "Excel", cliquez ici : |  | imprimante par défaut, cliquez ici :
Enregistrer sous ...
Imprimer

## Feuil2
Isolant | lambda | cellule A : | 16 | cellule B : | 1
laine de roche | 0.035
laine de verre | 0.035
verre cellulaire - panneaux | 0.04
verre cellulaire - vrac | 0.089
perlite expansée - panneaux | 0.057
perlite expansée - vrac | 0.057
billes d'argile expansée | 0.125
polystyrène expansé | 0.035
polystyrène expansé graphité | 0.035
polystyrène extrudé | 0.025
polyuréthane - panneau | 0.03
mousse phénolique - panneau | 0.04
matelas de fibre de bois | 0.04
panneaux de fibre de bois | 0.04
matelas de cellulose | 0.04
cellulose en vrac | 0.04
panneaux de liège | 0.04
liège en vrac | 0.04
matelas en fibre de coco | 0.04
panneaux en fibres de chanvre | 0.04
panneau de fibres de lin | 0.04
laine de mouton | 0.04
Valeur indicatives reprises du document "Choix des matériaux - Ecobilan des parois - Annexe"
rédigé par Architecture et Climat - UCL" pour la Région Wallonne et disponible sur:
http://energie.wallonie.be/fr/construction-et-renovation-durables.html?IDC=8661